## List1
Napajalni Transformator
Nazivni podatki |  |  | Moč |  |  | Impedanca |  |  | PFC Kondenzator
U1 | 230 | V | S | 225 | VA | Z | 250000 | Ω | Cpfc | 1.3539e-05 | F
U2 | 7500 | V |  |  |  |  | 250 | kΩ |  | 13.5387 | uF
I2 | 0.03 | A
f | 50 | Hz
Kondenzator (MMC)
Resonančna kapacitivnost |  |  | Kapacitivnost
Cres | 1.2732e-08 | F | C1 | 20.3718 | nF
| 12.7324 | nF |  | 2.0372e-08 | F
Sek tuljava
nazivni podatki |  |  | Sek. Induktivnost |  |  | Kapacitivnost sekundarne tuljave
N | 561 |  | L2 | 3264.4933 | uH | C2 | 7.0884 | pF
r | 3.75 | cm |  | 3.2645 | mH
| 0.0375 | m |  | 0.0032645 | H
h | 50 | cm
| 0.5 | m | [6 empty] | Sekundarna kapacitivnost
Realni Primer: | [8 empty] | Csek.skup | 26.7863 | pF
Terminal | [9 empty] | 2.6786e-11 | F
Kapacitivnost Terminala
d1-zunanji premer terminala |  |  | 0.45 | m | Ct | 19.6979 | pF |  | Resonančna frekvenca
d2-premer cevi terminala |  |  | 0.125 | m |  |  |  |  | fres | 538215.0984 | Hz
[10 empty] | 538.2151 | kHz
induktivnost primarne tuljave
L1 | 4.2924e-06 | H
| 4.2924 | uH